## Sheet1
某安装工程技术经济指标实例分析表
工程概况 | 建筑功能: | 住宅 | 层数(层): | 地下1层，地上25层 | 选用主要材料和设备品牌及厂家 | 1电气:配电箱品牌：正泰、德力西，普通照明用PVC管，BV线，应急照明用SC管，耐火BV线
| 建筑面积(㎡): | 10749.4 | 建筑高度(米): | 75米 |  | 2给排水:冷水立管，钢塑复合管，支管PP-R给水管；热水用RPAP5对接焊铝塑复合管，安装太阳能热水器；排水用PVC-U排水管。
| 房间住户数(户): | 100 |  |  |  | 3电信、电视、对讲：穿线管PVC管；消防火警:穿线管JDG管
| 地下室面积(㎡): | 405.23 |  |  |  | 4消火栓：管材为热镀锌钢管，消防箱安装
| 裙楼面积(㎡): | 无 |  |  |  | 5喷淋：地下室喷淋管，管材为热镀锌钢管
| 塔楼面积(㎡): | 无 |  |  |  | 6暖通：排烟风机，送风机，镀锌铁皮风管
| 标准层层高(m): | 3米 |  |  | 主要设备 | 名称 | 配电箱 | 太阳能热水器 | 风机 | 室内消火栓
| 结构类型: | 框架 |  |  |  | 数量 | 135台 | 24台 | 5台 | 104台
工程经济指标 | 工程造价 (元) | 每平方米造价 (元) | 每平方米人工 (工日) | 分部分项工程费 | 措施项目费 |  | 其他项目费用 | 规费 | 税金 | 其中主材
|  |  |  | 占总造价比例 | 占总造价比例 |  | 占总造价比例 | 占总造价比例 | 占总造价比例 | 占总造价比例
| 3380412.23 | 314.4745 | 0.67562 | 2654497.92 | 358935.03 |  | 0 | 87862.68 | 279116.6 | 1467449.6
|  |  |  | 78.53% | 10.62% |  | 0% | 2.599% | 8.257% | 43.41%
每平方米建筑面积主要技术指标 | 人工费 (元/㎡) | 主材费 (元/㎡) | 消火栓镀锌钢管(米/㎡) | 消火栓管道支架(kg/米) | PP-R冷水管 (米/㎡) |  | 太阳能钢塑复合管(米/㎡) | UPVC排水管 (米/㎡) | UPVC空调排水管 (米/㎡) | 电气配管DN≥32 (米/㎡)
| 59.5742 | 136.5146 | 0.045863 | 0.40568 | 0.26941 |  | 0.060375 | 0.15759 | 0.05284 | 0.29713
| 电气配管DN≤25 (米/㎡) | 管内穿线 ≥6mm2(米/㎡) | 管内穿线 ≤2.5mm2(米/㎡) | 弱电管内穿钢丝(米/㎡) | 插座 (只/户) |  | 开关 (只/户) | 弱电面板 (只/户) | 灯具 (只/户) | 防雷接地系统 (元/㎡)
| 2.8523 | 0.69567 | 5.7657 | 0.60143 | 21.06 |  | 10.2 | 11.02 | 14.66 | 6.8525
本工程数据由江苏本源工程项目管理有限公司提供