## 1、工程概况
某地下室工程工程量清单计价典型案例分析表
一、建筑安装工程概况与特征表
工程名称： | 圆融CR17033地下室车库
工程概况 | 总建筑面积(m2) | 33811.4 | 地上层数(层) | 0 | 标准层高(m) | 3.8
| 其中：地下室建筑面积(m2) | 33811.4 | 地下层数(层) | 1 | 檐高(m) | 0
| 结构类型 | 框架结构 | 工程用途 | 公共服务 | 投资性质
| 开工时间 |  | 竣工时间 |  | 工程所在地 | 南通市
土建工程特征 | 基础 | 满堂 |  | 楼地面 | 地砖、环氧地坪
| 外墙 | 蒸压砂砌块 |  | 内墙 | 蒸压砂砌块
| 外墙面 | 真石漆、质感涂料 |  | 内墙面 | 乳胶漆
| 天棚 | 乳胶漆天棚 |  | 柱、梁、板 | C35混凝土
| 屋面 | 卷材防水 |  | 门窗 | 防火门
安装工程特征 | 给排水 | 塑料管、焊接钢管 |  | 消火栓系统 | 消火栓镀锌钢管、消火栓
| 电气 | 焊接钢管、电力电缆、PVC电线管、配电箱、灯具

## 2、费用组成分析
二、建筑安装工程费用组成分析表
项目名称 |  |  |  | 造价 | 占总造价 | 平米造价
|  |  |  | (单位：元) | 比例(%) | (费用/建筑面积)
工程总造价 |  | 1 | 土方工程 | 11594117.6 | 9.56% | 342.9056
|  | 2 | 土建工程 | 91426531.43 | 75.39% | 2704.015
|  | 3 | 安装工程 | 18251400.77 | 15.05% | 539.8002
|  |  | 总计 | 121272049.8 | 100% | 3586.7207
土方工程部分 |  | 一 | 分部分项工程费 | 10051880.42 | 8.289% | 297.2926
|  | 二 | 措施项目费 | 318157.86 | 0.2624% | 9.4098
|  | 三 | 其他项目费 | 0 | 0% | 0
|  | 四 | 规费 | 170068.63 | 0.1402% | 5.0299
|  | 五 | 税金 | 1054010.69 | 0.8691% | 31.1732
|  | 合计 |  | 11594117.6 | 9.56% | 342.9056
土建工程部分 |  | 一 | 分部分项工程费 | 63889174.41 | 52.68% | 1889.5749
|  | 二 | 措施项目费 | 16159971.85 | 13.33% | 477.9445
|  | 三 | 其他项目费 | 0 | 0% | 0
|  | 四 | 规费 | 3065882.31 | 2.528% | 90.676
|  | 五 | 税金 | 8311502.86 | 6.854% | 245.8195
|  | 合计 |  | 91426531.43 | 75.39% | 2704.015
安装工程部分 | 安装分部分项工程费用 | 1 | 消火栓及消防泵房系统 | 1171527.68 | 0.966% | 34.6489
|  | 2 | 喷淋系统 | 2775824.02 | 2.289% | 82.0973
|  | 3 | 集水坑排水及雨水回收系统 | 911286.73 | 0.7514% | 26.9521
|  | 4 | 电气系统 | 3631699.01 | 2.995% | 107.4105
|  | 5 | 火灾报警及监控系统 | 1715467.32 | 1.415% | 50.7364
|  | 6 | 通风系统 | 3448905.88 | 2.844% | 102.0042
|  | 7 | 抗震支吊架 | 1861323.3 | 1.535% | 55.0502
| 安装工程造价组成 | 一 | 分部分项工程费 | 15516033.94 | 12.79% | 458.8995
|  | 二 | 措施项目费 | 641633.4 | 0.5291% | 18.9768
|  | 三 | 其他项目费 | 0 | 0% | 0
|  | 四 | 规费 | 434515.18 | 0.3583% | 12.8511
|  | 五 | 税金 | 1659218.25 | 1.368% | 49.0727
|  | 合计 |  | 18251400.77 | 15.05% | 539.8002

## 3、分部分项工程费
三、土建与装饰工程分部分项工程费指标
分部名称 |  | 分部分项工程费用 （元） | 平米造价 （费用/建筑面积） | 占分部分项工程费用（%） | 占土建工程造价费用（%）
A.1 | 土（石）方工程 | 10051880.42 | 297.2926 | 13.59% | 10.99%
A.2 | 桩基工程 | 0 | 0 | 0% | 0%
A.3 | 砌筑工程 | 349173.87 | 10.3271 | 0.4722% | 0.3819%
A.4 | 混凝土及钢筋混凝土工程 | 45280764.68 | 1339.2159 | 61.24% | 49.53%
A.6 | 金属结构工程 | 0 | 0 | 0% | 0%
A.7 | 屋面防水工程及隔热工程 | 9929062.2 | 293.6602 | 13.43% | 10.86%
A.8 | 防腐、保温、隔热工程 | 0 | 0 | 0% | 0%
B.1 | 楼地面工程 | 6091558.35 | 180.1629 | 8.238% | 6.663%
B.2 | 墙、柱面工程 | 250656.35 | 7.4134 | 0.339% | 0.2742%
B.3 | 天棚工程 | 88026.17 | 2.6034 | 0.119% | 0.09628%
B.4 | 门窗工程 | 212862.54 | 6.2956 | 0.2879% | 0.2328%
B.5 | 油漆、涂料、裱糊工程 | 1404674.55 | 41.5444 | 1.9% | 1.536%
B.6 | 其他工程 | 282395.7 | 8.3521 | 0.3819% | 0.3089%
| 合计 | 73941054.83 | 2186.8676 | 100% | 80.87%
四、安装工程分部分项工程费指标
分部名称 |  | 分部分项工程费用 （元） | 平米造价 （费用/建筑面积） | 占分部分项工程费用（%） | 占安装工程造价费用（%）
C.1 | 消火栓及消防泵房系统 | 1171527.68 | 34.6489 | 7.55% | 6.419%
C.2 | 喷淋系统 | 2775824.02 | 82.0973 | 17.89% | 15.21%
C.3 | 集水坑排水及雨水回收系统 | 911286.73 | 26.9521 | 5.873% | 4.993%
C.4 | 电气系统 | 3631699.01 | 107.4105 | 23.41% | 19.9%
C.5 | 火灾报警及监控系统 | 1715467.32 | 50.7364 | 11.06% | 9.399%
C.6 | 通风系统 | 3448905.88 | 102.0042 | 22.23% | 18.9%
C.7 | 抗震支吊架 | 1861323.3 | 55.0502 | 12% | 10.2%
| 合计 | 15516033.94 | 458.8995 | 100% | 85.01%

## 4措施项目费
五、建筑装饰工程措施项目费指标
序号 | 分项名称 | 措施项目费用 | 占土建分部分项工程费比例（%） | 占土建措施工程费比例（%） | 占土建造价比例（%） | 平米造价
|  | (单位：元) |  |  |  | (费用/建筑面积)
1 | 现场安全文明施工 | 2957760.97 | 4% | 23.33% | 3.235% | 87.4782
2 | 临时设施 | 1251360.41 | 1.692% | 9.871% | 1.369% | 37.01
3 | 夜间施工 | 9099.49 | 0.01231% | 0.07178% | 0.009953% | 0.26912
4 | 冬雨季施工费 | 0 | 0% | 0% | 0% | 0
5 | 垂直运输费 | 821730.6 | 1.111% | 6.482% | 0.8988% | 24.3034
6 | 大型机械设备进出场及安拆 | 23943.8 | 0.03238% | 0.1889% | 0.02619% | 0.70816
9 | 模板 | 6751842.6 | 9.131% | 53.26% | 7.385% | 199.6913
10 | 脚手架 | 861594.33 | 1.165% | 6.796% | 0.9424% | 25.4824
11 | 合计 | 12677332.2 | 17.15% | 100% | 13.87% | 374.9425
六、安装工程措施项目费指标
序号 | 分项名称 | 措施项目费用 | 占安装分部分项工程费比例（%） | 占安装措施工程费比例（%） | 占安装造价比例（%） | 平米造价
|  | (单位：元) |  |  |  | (费用/建筑面积)
1 | 安装脚手架 | 138422.78 | 0.8921% | 21.57% | 0.7584% | 4.094
2 | 现场安全文明施工费 | 276046.97 | 1.779% | 43.02% | 1.512% | 8.1643
3 | 夜间施工费 | 7188.72 | 0.04633% | 1.12% | 0.03939% | 0.21261
4 | 冬雨季施工费 | 11501.96 | 0.07413% | 1.793% | 0.06302% | 0.34018
5 | 已完工程保护费 | 7188.72 | 0.04633% | 1.12% | 0.03939% | 0.21261
6 | 临时设施费 | 158151.91 | 1.019% | 24.65% | 0.8665% | 4.6775
7 | 非夜间施工照明 | 43132.34 | 0.278% | 6.722% | 0.2363% | 1.2757
8 | 合计 | 641633.4 | 4.135% | 100% | 3.516% | 18.9768

## 5工料分析表
七、建筑工程工料分析表
土建工程部分
序号 | 项目名称 | 单位 | 费用 | 数量 | 单价 | 平米费用 | 平米含量
|  |  | (单位：元) |  |  | (费用/建筑面积) | (数量/每百建筑面积)
1 | 人工 | 工日 | 13725873.28 | 144060.0972 | 95.2788 | 405.954 | 426.0696
2 | 水泥 | kg | 36841.38 | 58295.375 | 0.63198 | 1.0896 | 172.4134
3 | 木材(不含周转材) | m3 | 0 | 0 | #DIV/0! | 0 | 0
4 | 周转木材 | m3 | 657862.43 | 297.7095 | 2209.7458 | 19.4568 | 0.8805
5 | 标准砖 | 百块 | 72416.38 | 931.76 | 77.72 | 2.1418 | 2.7558
6 | 蒸压砂加气混凝土砌块 | 百块 | 197389.1 | 619.9796 | 318.38 | 5.8379 | 1.8336
7 | 砂 | t | 159827.91 | 900.6111 | 177.4661 | 4.727 | 2.6636
8 | 碎石 | t | 0 | 0 | #DIV/0! | 0 | 0
9 | 商品砼 | m3 | 28680938.81 | 48401.1144 | 592.5677 | 848.2624 | 143.1503
10 | 钢管脚手架(支撑) | kg | 703.08 | 172.3238 | 4.08 | 0.020794 | 0.50966
11 | 木模板 | m2 | 784143.16 | 21589.8448 | 42 | 23.1917 | 63.8537
12 | 脚手钢管 | kg | 42202.48 | 9036.9336 | 4.67 | 1.2482 | 26.7275
13 | 钢筋 | t | 13729459.22 | 3735.8299 | 3675.0761 | 406.0601 | 11.049
安装工程部分
序号 | 项目名称 | 单位 | 费用 | 数量 | 单价 | 平米费用 | 平米含量
|  |  | (单位：元) |  |  | (费用/建筑面积) | (数量/每百建筑面积)
1 | 镀锌钢管 | m | 1655863.5 | 58896.5 | 28.1148 | 48.9735 | 174.1912
2 | 镀锌钢管接头零件 | 个 | 5877.09 | 1578 | 3.7244 | 0.17382 | 4.6671
3 | 铜芯绝缘导线 | m | 245156.3 | 115326.5 | 2.1258 | 7.2507 | 341.0876
4 | 平焊法兰 | 片 | 5436.69 | 229.13 | 23.7275 | 0.16079 | 0.67767
本工程数据由中诚工程建设管理（苏州）股份有限公司南通分公司提供
注：1.本项目材料指导价参照2019年第一期《南通建设工程造价信息》
2.本工程采用营改增后一般计税法计税