## 1、工程概况
某工业厂房工程量清单计价典型案例指标分析表
一、建筑安装工程概况与特征表
工程概况 | 总建筑面积(m2) | 18229.45 | 地上层数(层) | 6 | 标准层高(m) | 底层4.2m,其余层3.6m
| 其中：地下室建筑面积(m2) | 0 | 地下层数(层) | 0 | 檐高(m) | 22.5
| 结构类型 | 框架结构 | 工程用途 | 厂房 | 投资性质 | 自筹资金
| 开工时间 |  | 竣工时间 |  | 工程所在地 | 南通
土建工程特征 | 基础 | 承台基础+基础连梁 |  | 楼地面 | 水泥砂浆楼地面，细石混凝土楼地面
| 外墙 | 240厚A5.0(B06)砂加气混凝土砌块 |  | 内墙 | 240厚A5.0(B06)砂加气混凝土砌块
| 外墙面 | 外墙真石漆 |  | 内墙面 | 白水泥腻子，楼梯间墙面刷乳胶漆
| 天棚 | 白水泥腻子，楼梯间天棚刷乳胶漆 |  | 柱、梁、板 | C30
| 屋面 | 倒置式保温平屋面 |  | 门窗 | 断热铝合金门窗，甲级防火门
安装工程特征 | 给排水 | 钢钢塑复合管、PP-R给水、UPVC排水管、卫生洁具
| 电气 | 照明、应急照明、动力、配管、灯具、开关、防雷、接地
| 暖通 | 镀锌铁皮风管、风机、风口、风阀等
| 智能 | 消火栓、自动喷淋、火灾报警

## 2、费用组成分析
二、建筑安装工程费用组成分析表
项目名称 |  |  |  | 造价 | 占总造价 | 平米造价
|  |  |  | (单位：元) | 比例(%) | (费用/建筑面积)
工程总造价 |  | 1 | 土建工程 | 27284350.46 | 89.34% | 1496.72
|  | 2 | 安装工程 | 3256828.04 | 10.66% | 178.66
|  |  | 总计 | 30541178.5 | 100% | 1675.38
土建工程部分 |  | 一 | 分部分项工程费 | 18550728.77 | 60.74% | 1017.6242
|  | 二 | 措施项目费 | 5338277.26 | 17.48% | 292.8381
|  | 三 | 其他项目费
|  | 四 | 规费 | 914948.93 | 2.996% | 50.1907
|  | 五 | 税金 | 2480395.5 | 8.121% | 136.0653
|  | 合计 |  | 27284350.46 | 89.34% | 1496.7182
安装工程部分 | 安装分部分项工程费用 | 1 | 机械设备安装工程
|  | 2 | 电气设备安装工程 | 546000.02 | 1.788% | 29.9515
|  | 3 | 消防工程 | 1697254.65 | 5.557% | 93.1051
|  | 4 | 给排水、采暖、燃气工程 | 122726.89 | 0.4018% | 6.7323
|  | 5 | 通风空调工程 | 364273.61 | 1.193% | 19.9827
|  | 6 | 自动化控制仪表安装工程
|  | 7 | 通讯设备及线路工程
| 安装工程造价组成 | 一 | 分部分项工程费 | 2730255.17 | 8.94% | 149.7717
|  | 二 | 措施项目费 | 173820.01 | 0.5691% | 9.5351
|  | 三 | 其他项目费
|  | 四 | 规费 | 83840.45 | 0.2745% | 4.5992
|  | 五 | 税金 | 268912.41 | 0.8805% | 14.7515
|  | 合计 |  | 3256828.04 | 10.66% | 178.6575

## 3、分部分项工程费
三、土建与装饰工程分部分项工程费指标
分部名称 |  | 分部分项工程费用 （元） | 平米造价 （费用/建筑面积） | 占分部分项工程费用（%） | 占土建工程造价费用（%）
A.1 | 土(石)方工程 | 103486.42 | 5.6769 | 0.5579% | 0.3793%
A.2 | 桩与地基基础工程 | 374616.69 | 20.5501 | 2.019% | 1.373%
A.3 | 砌筑工程 | 784201.5 | 43.0184 | 4.227% | 2.874%
A.4 | 混凝土及钢筋混凝土工程 | 8575557.75 | 470.4233 | 46.23% | 31.43%
A.7 | 屋面及防水工程 | 1115446.14 | 61.1892 | 6.013% | 4.088%
A.8 | 防腐、隔热、保温工程 | 279793.47 | 15.3484 | 1.508% | 1.025%
B.1 | 楼地面工程 | 1511877.53 | 82.936 | 8.15% | 5.541%
B.2 | 墙、柱面工程 | 1233224.41 | 67.6501 | 6.648% | 4.52%
B.3 | 天棚工程 | 220547.21 | 12.0984 | 1.189% | 0.8083%
B.4 | 门窗工程 | 2769312 | 151.9142 | 14.93% | 10.15%
B.5 | 油漆、涂料、裱糊工程 | 1317620.81 | 72.2798 | 7.103% | 4.829%
B.6 | 其他工程 | 265044.84 | 14.5394 | 1.429% | 0.9714%
| 合计 | 18550728.77 | 1017.6242 | 100% | 67.99%
四、安装工程分部分项工程费指标
分部名称 |  | 分部分项工程费用 （元） | 平米造价 （费用/建筑面积） | 占分部分项工程费用（%） | 占安装工程造价费用（%）
C.1 | 机械设备安装工程
C.2 | 电气设备安装工程 | 546000.02 | 29.95 | 20% | 16.76%
C.7 | 消防工程 | 1697254.65 | 93.11 | 62.16% | 52.11%
C.8 | 给排水、采暖、燃气工程 | 122726.89 | 6.73 | 4.495% | 3.768%
C.9 | 通风空调工程 | 364273.61 | 19.98 | 13.34% | 11.18%
C.10 | 自动化控制仪表安装工程
C.11 | 通讯设备及线路工程
| 合计 | 2730255.17 | 149.77 | 100% | 83.83%

## 4措施项目费
五、建筑装饰工程措施项目费指标
序号 | 分项名称 | 措施项目费用 | 占土建分部分项工程费比例（%） | 占土建措施工程费比例（%） | 占土建造价比例（%） | 平米造价
|  | (单位：元) |  |  |  | (费用/建筑面积)
1 | 现场安全文明施工 | 775380.84 | 4.18% | 14.52% | 2.842% | 42.5345
2 | 临时设施 | 375184.28 | 2.022% | 7.028% | 1.375% | 20.5812
3 | 垂直运输费 | 264490.16 | 1.426% | 4.955% | 0.9694% | 14.5089
4 | 大型机械设备进出场及安拆 | 34273.46 | 0.1848% | 0.642% | 0.1256% | 1.8801
5 | 模板 | 3502132.85 | 18.88% | 65.6% | 12.84% | 192.114
6 | 脚手架 | 386815.67 | 2.085% | 7.246% | 1.418% | 21.2193
7 | 合计 | 5338277.26 | 28.78% | 100% | 19.57% | 292.8381
六、安装工程措施项目费指标
序号 | 分项名称 | 措施项目费用 | 占安装分部分项工程费比例（%） | 占安装措施工程费比例（%） | 占安装造价比例（%） | 平米造价
|  | (单位：元) |  |  |  | (费用/建筑面积)
1 | 安装脚手架 | 35601.63 | 1.304% | 20.48% | 1.093% | 1.953
2 | 现场安全文明施工费 | 47756.39 | 1.749% | 27.47% | 1.466% | 2.6197
3 | 夜间施工费
4 | 高层建筑增加费 | 59741.5 | 2.188% | 34.37% | 1.834% | 3.2772
5 | 临时设施费 | 30720.49 | 1.125% | 17.67% | 0.9433% | 1.6852
6 | 赶工措施费
7 | 合计 | 173820.01 | 6.366% | 100% | 5.337% | 9.5351

## 5工料分析表
七、建筑工程工料分析表
土建工程部分
序号 | 项目名称 | 单位 | 费用 | 数量 | 单价 | 平米费用 | 平米含量
|  |  | (单位：元) |  |  | (费用/建筑面积) | (数量/每百建筑面积)
1 | 人工 | 工日 | 4538107.26 | 46186.58 | 98.256 | 248.9437 | 253.3624
2 | 轻质粒 | m3 | 117028.9 | 487.62 | 240.0002 | 6.4198 | 2.6749
3 | 水泥 | kg | 13894.13 | 32247.158 | 0.43086 | 0.76218 | 176.8959
4 | 钢筋 | t | 3479571.41 | 844.648 | 4119.5521 | 190.8764 | 4.6334
5 | 周转木材 | m3 | 498133.98 | 213.952 | 2328.2511 | 27.3258 | 1.1737
6 | 混凝土实心砖 | 百块 | 76013.04 | 1044.71 | 72.7599 | 4.1698 | 5.7309
7 | 混凝土砌块 | m3 | 404286.18 | 1135.38 | 356.0801 | 22.1776 | 6.2283
8 | 砂 | kg | 8276.24 | 51.276 | 161.4057 | 0.454 | 0.28128
9 | 碎石 | m3 | 110751.5 | 615.56 | 179.9199 | 6.0754 | 3.3767
10 | 商品砼 | m3 | 3793947.57 | 6962.61 | 544.9031 | 208.1219 | 38.1943
11 | 预拌砂浆 | m3 | 1013025.07 | 2468.503 | 410.3803 | 55.5708 | 13.5413
12 | XPS聚苯乙烯挤塑板(B1级) | m3 | 245036.61 | 200.357 | 1223 | 13.4418 | 1.0991
13 | 钢管脚手架(支撑) | kg | 178518.74 | 37269.05 | 4.79 | 9.7929 | 204.4442
14 | 木模板 | m2 | 456495.79 | 10498.98 | 43.48 | 25.0417 | 57.5935
| 抗裂砂浆 | m3 | 15140.22 | 9.74 | 1554.4374 | 0.83054 | 0.05343
16 | 不锈钢栏杆 | m | 461169 | 2026.02 | 227.6231 | 25.298 | 11.114
17 | 铝合金窗 | m2 | 1889820 | 3149.7 | 600 | 103.6685 | 17.2781
18 | 铝合金门 | m2 | 217596 | 362.66 | 600 | 11.9365 | 1.9894
19 | 铝合金幕墙 | m2 | 550800 | 612 | 900 | 30.2148 | 3.3572
20 | 防火门 | m2 | 72576 | 135.36 | 536.1702 | 3.9813 | 0.74253
安装工程部分
序号 | 项目名称 | 单位 | 费用 | 数量 |  | 平米费用 | 平米含量
|  |  | (单位：元) |  |  | (费用/建筑面积) | (数量/每百建筑面积)
1 | 人工 | 工日 | 694676.23 | 7499.39 |  | 38.1074 | 41.1389
2 | 镀锌钢管 | m | 321427.85 | 10362.29 |  | 17.6323 | 56.8437
3 | 焊接钢管 | m | 159122.66 | 18641.91 |  | 8.7289 | 102.2626
4 | 塑料排水管 | m | 6199.74 | 361.6 |  | 0.34009 | 1.9836
5 | 丙烯管 | m | 3916.35 | 490.21 |  | 0.21484 | 2.6891
6 | 半硬塑料管 | m | 4132.54 | 1571.77 |  | 0.2267 | 8.6221
7 | 铜芯绝缘导线 | m | 116375.22 | 52259.58 |  | 6.3839 | 286.6767
8 | 控制电缆 | m | 11450.32 | 352.45 |  | 0.62812 | 1.9334
9 | 电力电缆 | m | 132947.18 | 1642.56 |  | 7.293 | 9.0105
本工程数据由江苏瑞信建设项目管理咨询有限公司 提供
本工程采用增值税一般计税法计税，材料价格参照《南通建设工程造价信息》2019年第6期，编制时间为2019年6月。