## 增值税一般计税(2019年9月)
某城市支路工程标底编制技术经济指标实例分析 | [16 empty] | 100%
工程特征 | 技术标准 | 城市支路，设计车速：30km/h，标准道路宽度15m：2.5m人行道+10m机动车道+2.5m人行道，展宽段宽18m 。有雨污水管道分布，雨水管径400~1400mm，污水管道管径400mm，并新建桥梁两座。
| 工程规模 | 全长896.53m，机动车道沥青路面面积8972.59m2，人行道面积3517.52m2。新建10m一跨简支板桥2座。 | [14 empty] | 长度896.53m |  |  | 税金 | 规费 | 措施 | 其中安全文明施工 | 分部 | 管理费 | 利润
| 主要结构 | 路基处理：20cm 6%石灰土原槽拌合、20cm 8%石灰土。机动车道路面：20cm 6%水泥10%石灰土、18cm水泥稳定碎石、0.6cm沥青下封层、8cmAC-20C、4cmAC-13C。雨水：单侧机动车道下设置雨水管道，雨水边井收集。污水：布置于道路北侧下。1号桥梁：下部桩柱式墩台，桩直径1.0m；C30桥台身台帽，上部预应力先张法空心板梁，8cmC50现浇砼+桥面防水，沥青面层同道路，石材栏杆。2号桥梁：下部桩柱式墩台，桩直径1.0m；C30桥台身台帽，上部现浇混凝土空心桥板，8cmC50现浇砼+桥面防水，沥青面层同道路，石材栏杆。 | [14 empty] | 面积 |  | 土方
工程经济指标 | 工程造价(万元) | 1408.885 | 单方造价(元/m2) | 1050.253 | 分部分项费 | 80.74% | 措施项目费 | 8.848% | 其他项目费 | 0% | 规费 | 2.152% | 税金 | 8.257% |  | 机动车 | 9897.2 |  | 道路
| 分部分项工程费 | 总则 |  | 路基工程 |  |  | 路面工程 |  |  | 排水工程 |  | 桥梁工程 |  |  |  | 非机动车 | 0 |  | 排水
|  | 施工便道（m） | 临时用地（m2） | 清表（m2） | 路基挖土（m3） | 路基填筑（m3） | 路面基层（m2） | 路面层（m2） | 路面附属（m） | 检查井（座） | 管道（m） | 钢筋（t） | 桩 （m） | 砼（m3） | 其它 | 人行道 | 3517.52 |  | 桥梁
| 工程量 | 896 | 0 | 7200 | 2653 | 16383.8 | 9897.2 | 9897.2 | 3388.91 | 66 | 1619 | 116.24 | 513 | 797.42 |  |  | 13414.72
| 分部分项造价(万元) | 8.3738 | 0 | 0.4262 | 1.0878 | 42.562 | 118.163 | 148.404 | 86.433 | 50.346 | 203.657 | 60.558 | 74.146 | 86.065 | 130.9693
| 单方造价(元/m2) | 6.2423 | 0 | 0.31771 | 0.8109 | 31.7278 | 88.0846 | 110.6277 | 64.4315 | 37.5304 | 151.8161 | 45.1429 | 55.2721 | 64.1571 | 97.631
| 占总造价比例 | 0.5944% | 0% | 0.03025% | 0.07721% | 3.021% | 8.387% | 10.53% | 6.135% | 3.573% | 14.46% | 4.298% | 5.263% | 6.109% | 9.296% |  |  | 汇总 | 1408.885 | 116.33 | 30.323 | 124.661 | 27.451 | 1060.171 | 53.55 | 23.85
每平方米建筑面积主要技术指标 |  | 施工便道（m） | 临时用地（m2） | 清表（m2） | 路基挖土（m3） | 路基填筑（m3） | 路面基层（m2） | 路面层（m2） | 路面附属（m） | 检查井（座） | 管道（m） | 钢筋（t） | 桩 （m） | 砼（m3） | 其它
|  | 0.066792 | 0 | 0.53672 | 0.19777 | 1.2213 | 0.73779 | 0.73779 | 0.25263 | 0.00492 | 0.12069 | 0.0086651 | 0.038242 | 0.059444 | 0 | [5 empty] | 1.693% |  |  | 0
|  | 人工费（元） | 机械使用费（元） | 生石灰（t） | 水稳碎石（t） | 沥青砼（t） | 沥青（kg）
|  | 151.4177 | 75.7937 | 0.126 | 0.12555 | 0.20557 | 1.8893
本工程数据由江苏中房工程咨询有限公司提供 | [10 empty] | 编制人： | 陈斌
0.1
31999.068

## 增值税一般计税(2019年9月) （纯数据）
某城市支路工程标底编制技术经济指标实例分析
工程特征 | 技术标准 | 城市支路，设计车速：30km/h，标准道路宽度15m：2.5m人行道+10m机动车道+2.5m人行道，展宽段宽18m 。有雨污水管道分布，雨水管径400~1400mm，污水管道管径400mm，并新建桥梁两座。
| 工程规模 | 全长896.53m，机动车道沥青路面面积8972.59m2，人行道面积3517.52m2。新建10m一跨简支板桥2座。
| 主要结构 | 路基处理：20cm 6%石灰土原槽拌合、20cm 8%石灰土。机动车道路面：20cm 6%水泥10%石灰土、18cm水泥稳定碎石、0.6cm沥青下封层、8cmAC-20C、4cmAC-13C。雨水：单侧机动车道下设置雨水管道，雨水边井收集。污水：布置于道路北侧下。1号桥梁：下部桩柱式墩台，桩直径1.0m；C30桥台身台帽，上部预应力先张法空心板梁，8cmC50现浇砼+桥面防水，沥青面层同道路，石材栏杆。2号桥梁：下部桩柱式墩台，桩直径1.0m；C30桥台身台帽，上部现浇混凝土空心桥板，8cmC50现浇砼+桥面防水，沥青面层同道路，石材栏杆。
工程经济指标 | 工程造价(万元) | 1408.885 | 单方造价(元/m2) | 1050.253 | 分部分项费 | 80.74% | 措施项目费 | 8.848% | 其他项目费 | 0% | 规费 | 2.152% | 税金 | 8.257%
| 分部分项工程费 | 总则 |  | 路基工程 |  |  | 路面工程 |  |  | 排水工程 |  | 桥梁工程
|  | 施工便道（m） | 临时用地（m2） | 清表（m2） | 路基挖土（m3） | 路基填筑（m3） | 路面基层（m2） | 路面层（m2） | 路面附属（m） | 检查井（座） | 管道（m） | 钢筋（t） | 桩 （m） | 砼（m3） | 其它
| 工程量 | 896 | 0 | 7200 | 2653 | 16383.8 | 9897.2 | 9897.2 | 3388.91 | 66 | 1619 | 116.24 | 513 | 797.42
| 分部分项造价(万元) | 8.3738 | 0 | 0.4262 | 1.0878 | 42.562 | 118.163 | 148.404 | 86.433 | 50.346 | 203.657 | 60.558 | 74.146 | 86.065 | 130.9693
| 单方造价(元/m2) | 6.2423 | 0 | 0.31771 | 0.8109 | 31.7278 | 88.0846 | 110.6277 | 64.4315 | 37.5304 | 151.8161 | 45.1429 | 55.2721 | 64.1571 | 97.631
| 占总造价比例 | 0.5944% | 0% | 0.03025% | 0.07721% | 3.021% | 8.387% | 10.53% | 6.135% | 3.573% | 14.46% | 4.298% | 5.263% | 6.109% | 9.296%
每平方米建筑面积主要技术指标 |  | 施工便道（m） | 临时用地（m2） | 清表（m2） | 路基挖土（m3） | 路基填筑（m3） | 路面基层（m2） | 路面层（m2） | 路面附属（m） | 检查井（座） | 管道（m） | 钢筋（t） | 桩 （m） | 砼（m3） | 其它
|  | 0.066792 | 0 | 0.53672 | 0.19777 | 1.2213 | 0.73779 | 0.73779 | 0.25263 | 0.00492 | 0.12069 | 0.0086651 | 0.038242 | 0.059444 | 0
|  | 人工费（元） | 机械使用费（元） | 生石灰（t） | 水稳碎石（t） | 沥青砼（t） | 沥青（kg）
|  | 151.4177 | 75.7937 | 0.126 | 0.12555 | 0.20557 | 1.8893
本工程数据由江苏中房工程咨询有限公司提供 | [10 empty] | 编制人： | 陈斌