## 10m、12m、15m
混凝土地坪密封固化剂面层补充计价定额
工作内容：地面清洗研磨、地面清洗、喷洒液体固化剂材料、辅助渗透、养护抛光。
计量单位：10㎡
定 额 编 号 | [5 empty] | 13-补59
项 目 |  |  |  | 单 位 | 单 价 | 混凝土密封固化剂地坪
[6 empty] | 数量 | 合计
综 合 单 价 |  |  |  |  | 元 | 312.0927
其 中 | 人 工 费 |  |  |  | 元 | 109.06
| 材 料 费 |  |  |  | 元 | 119.183
| 机 械 费 |  |  |  | 元 | 31.75
| 管 理 费 |  |  |  | 元 | 35.2025
| 利 润 |  |  |  | 元 | 16.8972
二类工 |  |  | 工日 |  | 82 | 1.33 | 109.06
材料费 |  | 固化剂 |  | kg | 15 | 5 | 75
|  | 抛光剂 |  | kg | 10 | 3 | 30
| 31150101 | 水 |  | m3 | 0.89 | 4.7 | 4.183
|  | 其他材料费 |  | 元 |  |  | 10
机械 | 99231105 | 平面水磨石机 功率3KW |  | 台班 | 23.87 | 1.33 | 31.7471
注：1、本补充计价定额工程量计算规则同楼地面工程中整体面层计算规则。2、固化剂、抛光剂用量按设计要求调整。